## potting mix #1
Name: | wet + tare (g) | wet mass (g) | water mass (g) | volume (mL) | bulk density (g/cm3) | VWC (m3/m3) | 10HS #1 | 10HS #2 | 10HS avg | 10HS mV
Organization: | 1749.4 | 1549.2 | 126.3492 | 2603 | 0.54662 | 0.04854 | 753 | 748 | 750.5 | 549.6826
RMA# | 1958.6 | 1758.4 | 335.5492 | 2603 | 0.54662 | 0.12891 | 925 | 912 | 918.5 | 672.7295
Sensor type: 10HS | 2186.6 | 1986.4 | 563.5492 | 2603 | 0.54662 | 0.2165 | 1054 | 1105 | 1079.5 | 790.6494
Sample identifier: potting mix #1 | 2422.4 | 2222.2 | 799.3492 | 2603 | 0.54662 | 0.30709 | 1195 | 1204 | 1199.5 | 878.54
| 2649.3 | 2449.1 | 1026.2492 | 2603 | 0.54662 | 0.39426 | 1320 | 1345 | 1332.5 | 975.9521
| 2872.9 | 2672.7 | 1249.8492 | 2603 | 0.54662 | 0.48016 | 1439 | 1425 | 1432 | 1048.8281
| 3095.7 | 2895.5 | 1472.6492 | 2603 | 0.54662 | 0.56575 | 1538 | 1528 | 1533 | 1122.8027
|  | tare mass (g) | 200.2
|  | dry mass (g) | 1422.8508
|  | drying tare | 8.2
|  | wet + drying tare | 144.3
|  | dry + drying tare | 133.2
|  | wet mass | 136.1
|  | dry mass | 125

## potting mix #2
Name: | wet + tare (g) | wet mass (g) | water mass (g) | volume (mL) | bulk density (g/cm3) | VWC (m3/m3) | 10HS #1 | 10HS #2 | 10HS avg | 10HS mV
Organization: | 1629.4 | 1429.2 | 64.9636 | 2318 | 0.58854 | 0.028026 | 705 | 707 | 706 | 517.0898
RMA# | 1929.3 | 1729.1 | 364.8636 | 2318 | 0.58854 | 0.1574 | 1039 | 1025 | 1032 | 755.8594
Sensor type: 10HS | 2197.8 | 1997.6 | 633.3636 | 2318 | 0.58854 | 0.27324 | 1203 | 1208 | 1205.5 | 882.9346
Sample identifier: potting mix #2 | 2462.8 | 2262.6 | 898.3636 | 2318 | 0.58854 | 0.38756 | 1368 | 1344 | 1356 | 993.1641
| 2701.2 | 2501 | 1136.7636 | 2318 | 0.58854 | 0.49041 | 1486 | 1465 | 1475.5 | 1080.6885
| 2819.3 | 2619.1 | 1254.8636 | 2318 | 0.58854 | 0.54136 | 1499 | 1513 | 1516 | 1110.3516
|  | tare mass (g) | 200.2
|  | dry mass (g) | 1364.2364
|  | drying tare | 8.2
|  | wet + drying tare | 120.4
|  | dry + drying tare | 115.3
|  | wet mass | 112.2
|  | dry mass | 107.1